## Запрос-форма от 17.11.2023г.
Заявка на получение оборудования и материалов
Версия запрос-формы: |  | Запрос-форма от 17.11.2023г. с новыми кодами ESS
Кому отпущено: |  | АЖИО | (указывается подрядчиком из выпадающего списка)
Название позиции: |  | SHM_Korkem_UL21,АЖИО | (вносится подрядчиком вручную)
№ | Новый код запаса ESS | Описание кода запаса | Примечание | Комментарий | Ед. изм. | Кол-во | Примечание
36 | CSNW015431 | ¦ Directional Antenna,DXXXX-690-960/690-960/1695-2690/1695-2690-65/65/65/65-16i/16i/18i/18i-M/M/M/M-R,8*4.3-10 Female ¦ Huawei ¦ 27011964-005 ¦ AQU4518R24v18 Осталось 50шт | Четырехдиапазонная антенна Huawei AQU4518R24v18: 800-900/800-900/1800-2100/1800-2100(690-960/690-960/1695-2690/1695-2690)-8 входов. Крепление в комплекте. RCU встроенный в антенну. К антенне необходимо выписывать CLNW005887 или CLNW005890 Набор для установки регулировки угла наклона антенны Downtilt Kit-D. | Разъемы антенны:8 x 4.3-10 Female(8 маленьких разъемов 4.3-10 - мама).В строенном RCU есть два входа и два выхода(можно подключить два кабеля сигнального(KZ10014991) на вход AISG IN). | шт
179 | CSNW000025 | 1-портовая сервисная плата 10GE / 1 Channel 10GE Service Processing Board¦¦¦ | На складе 3006R(мод-я РРЛ) Выписывать для модернизаций и монтажа РРЛ пролетов |  | шт
41 | CSNW000539 | Антенна ¦ Antenna ¦ Tong Yu¦ XXXPol 698~960MHz/1710~2690MHz?2 65?/65? 16/18dBi 0?~10?/0?~10? Manual or by optional RCU (Remote Control Unit) ¦TTB-609016/172718/172718DEH-65Fv02¦¦¦ Осталось 5шт | Трехдиапазонная антенна Tongyu TTB:800-900/800-900/1800-2100/1800-2100(698-960//1710-2690/1710-2690)-6 входов.Крепления и узел наклона в комплекте. | К антенне выписывается RCU KZU9900093 Блок дистанционной регулировки угла наклона ¦Remote Control Unit for Tongyu VET (Variable Electrical Tilt) | шт
35 | CSNW015430 | Антенна ¦ Directional Antenna DXXX-690-960/1695-2690/1695-2690-65/65/65-16i/18i/18i-M/M/M-R,6*4.3-10 Female ¦ Huawei ¦ ATR4518R6v06 ¦ 27011538-001¦¦¦ | Трехдиапазонная антенна Huawei ATR4518R6v06(690-960/1695-2690/1695-2690) -6 входов.Крепление в комплекте. RCU встроенный в антенну. К антенне необходимо выписывать CLNW005890 или CLNW005887 Набор для установки регулировки угла наклона антенны Downtilt Kit-D. | Разъемы антенны:6 x 4.3-10 Female(6 маленьких разъемов 4.3-10 - мама).В строенном RCU есть один вход и один выход(можно подключить один кабель сигнальный(KZ10014991) на вход AISG IN). | шт
40 | CSNW015432 | Антенна ¦ Directional Antenna,2MXXXX-690-960/690-960/1695-2690/1695-2690-65/65/33/33-15.5i/15.5i/18.5i/18.5i-M/M/M/M-R,12*4.3-10 Female ¦ Huawei ¦ 27013405 ¦ AMB4519R13v06¦¦¦ Осталось 2шт | Четырехдиапазонная двухлучевая антенна Huawei AMB4519R13v06: (2MXXXX-690-960/690-960/1695-2690/1695-2690)-12 входов. Крепление в комплекте. RCU встроенный в антенну. К антенне необходимо выписывать CLNW005888 Набор для установки регулировки угла наклона антенны Downtilt Kit-H | Разъемы антенны:12 x 4.3-10 Female(12 маленьких разъемов 4.3-10 - мама).В строенном RCU есть один вход и один выход(можно подключить один кабель сигнальный(KZ10014991) на вход AISG IN). | шт
145 | CSNW000600 | Антенна ANT2 C 0.6 80 Высокой производительности, в комплекте: зеркало, излучатель, крепление / ANT2 C 0.6 80 High Performance¦¦¦ | РРЛ антенна 80 ГГц/0.6м На складе 3006R(модер-я РРЛ) Выписывать для модернизаций и монтажа РРЛ пролетов Осталось 8шт | Выписывать в первую очередь | шт
144 | CSNW000602 | Антенна ANT2/2 B 0.6 23/80 Двух-диапазонная Высокой производительности, Кросс -поляризационная / ANT2/2 B 0.6 23/80 Dual-band High Performance Cross-polarization | РРЛ антенна мультибендовая 23/80 ГГц/0.6м На складе 3006R(модер-я РРЛ) Выписывать для модернизаций и монтажа РРЛ пролетов Осталось 20шт | Выписывать в первую очередь | шт
81 | CSNW000604 | Антенна ANT3 C 0.3 38 High Performance Cross-polarization в комплекте: зеркало излучатель интерфейсный модуль крепление / ANT3 C 0.3 38 High Performance Cross-polarization | РРЛ антенна 2-х поляризационная XPIC в комплекте с интерфейсным модулем 38ГГц/0.3м | На складе 3006R(модер-я РРЛ) Выписывать для модернизаций и монтажа РРЛ пролетов Осталось 10шт | шт
82 | CSNW000605 | Антенна ANT3 C 0.3 42 High Performance Cross-polarization, в комплекте: зеркало, излучатель, интерфейсный модуль, крепление / ANT3 C 0.3 42 High Performance Cross-polarization¦¦¦ | РРЛ антенна 2-х поляризационная XPIC в комплекте с интерфейсным модулем 42МГц/0.3м | На складе 3006R(модер-я РРЛ) Выписывать для модернизаций и монтажа РРЛ пролетов Осталось 10шт На складе 3001R(роллаут) Выписывать для роллаута(ген.подр.позиции Осталось 78шт | шт
78 | CSNW000607 | Антенна ANT3 C 0.6 23 High Performance Cross-polarization, в комплекте: зеркало, излучатель, интерфейсный модуль, крепление / ANT3 C 0.6 23 High Performance Cross-polarization¦¦¦ | РРЛ антенна 2-х поляризационная XPIC в комплекте с интерфейсным модулем 23МГц/0.6м | На складе 3006R(модер-я РРЛ) Выписывать для модернизаций и монтажа РРЛ пролетов Осталось 11шт На складе 3001R(роллаут) Выписывать для роллаута(ген.подр.позиции Осталось 29шт | шт
79 | CSNW000608 | Антенна ANT3 C 0.6 24/26 Высокой производительности, кросс-поляризационная, в комплекте: зеркало, излучатель, интерфейсный модуль, крепление / ANT3 C 0.6 24/26 High Performance Cross-polarization¦¦¦ | РРЛ антенна 2-х поляризационная XPIC в комплекте с интерфейсным модулем 24/26ГГц/0.6м | На складе 3006R(модер-я РРЛ) Выписывать для модернизаций и монтажа РРЛ пролетов Осталось 10шт На складе 3001R(роллаут) Выписывать для роллаута(ген.подр.позиции Осталось 24шт | шт
80 | CSNW000609 | Антенна ANT3 C 0.6 32 High Performance Cross-polarization в комплекте: зеркало излучатель интерфейсный модуль крепление / ANT3 C 0.6 32 High Performance Cross-polarization¦¦¦ | РРЛ антенна 2-х поляризационная XPIC в комплекте с интерфейсным модулем 32ГГц/0.6м | На складе 3001R(роллаут) Выписывать для роллаута(ген.подр.позиции Осталось 8шт | шт
83 | CSNW000611 | Антенна ANT3 C 1.2 6 Высокой производительности, кросс-поляризационная, в комплекте: зеркало, излучатель, интерфейсный модуль, крепление / ANT3 C 1.2 6 High Performance Cross-polarization¦¦¦ | РРЛ антенна 2-х поляризационная XPIC в комплекте с интерфейсным модулем 6ГГц/1.2м | На складе 3006R(модер-я РРЛ) Выписывать для модернизаций и монтажа РРЛ пролетов Осталось 24шт На складе 3001R(роллаут) Выписывать для роллаута(ген.подр.позиции Осталось 4шт | шт
84 | CSNW000612 | Антенна ANT3 C 1.2 7/8 Высокой производительности, Кросс -поляризационная, в комплекте: зеркало, излучатель, интерфейсный модуль, крепление / ANT3 C 1.2 7/8 High Performance Cross-polarization¦¦¦ | РРЛ антенна 2-х поляризационная XPIC в комплекте с интерфейсным модулем 7/8ГГц/1.2м | На складе 3006R(модер-я РРЛ) Выписывать для модернизаций и монтажа РРЛ пролетов Осталось 1шт | шт
86 | CSNW000613 | Антенна ANT3 C 1.8 6 Высокой производительности, Кросс -поляризационная, в комплекте: зеркало, излучатель, интерфейсный модуль, крепление / ANT3 C 1.8 6 High Performance Cross-polarization¦¦¦ | РРЛ антенна 2-х поляризационная XPIC в комплекте с интерфейсным модулем 6ГГц/1.8м | На складе 3006R(модер-я РРЛ) Выписывать для модернизаций и монтажа РРЛ пролетов Осталось 12 | шт
85 | CSNW000614 | Антенна ANT3 C 1.8 7/8 Высокой производительности, Кросс -поляризационная, в комплекте: зеркало, излучатель, интерфейсный модуль, крепление / ANT3 C 1.8 7/8 High Performance Cross-polarization¦¦¦ | РРЛ антенна 2-х поляризационная XPIC в комплекте с интерфейсным модулем 7/8ГГц/1.8м | На складе 3006R(модер-я РРЛ) Выписывать для модернизаций и монтажа РРЛ пролетов Осталось 3шт | шт
39 | CSNW015706 | Антенна XXXXPol 698~960MHz×2/1710~2690MHz×2 Dual-beam 33°/Dual-beam 32° 16.5/20dBi 2°~10°/2°~10° Integrated RCU (Remote Control Unit) Antenna | Трехдиапазонная антенна Tong Yu(двухлучевая на диапазонах 698~960MHz и 1710~2690MHz) T2002S3R011: 698~960MHz×2/1710~2690MHz×2 Dual-beam 33°/Dual-beam 32 - 12 входов.Крепление и набор для установки регулировки угла наклона антенны в комплекте. RCU встроенный в антенну. | Разъемы антенны:12 x 4.3-10 Female(12 маленьких разъемов 4.3-10 - мама).В строенном RCU есть два входа и два выхода(можно подключить два кабеля сигнальный(CLNW002883) на вход AISG IN для 800-900 и 1800-2100). | шт
38 | CSNW015705 | Антенна XXXXXXPol 698~960MHz×2/1710~2690MHz×4 65°/Dual-beam 33° 14.7/17.7dBi 2°~12°/2° ~10° Integrated and replaceable RCU (Remote Control Unit) Antenna Осталось 36шт | Трехдиапазонная антенна Tong Yu(двухлучевая на диапазонах 1710~2690MHz) T2004M3R012: 698~960MHz×2/1710~2690MHz×4 65°/Dual-beam 33° - 12 входов.Крепление и набор для установки регулировки угла наклона антенны в комплекте. RCU встроенный в антенну. | Разъемы антенны:12 x 4.3-10 Female(12 маленьких разъемов 4.3-10 - мама).В строенном RCU есть один вход и один выход(можно подключить один кабель сигнальный(CLNW002883) на вход AISG IN). | шт
186 | CSNW000708 | Антенна РРЛ ,A18D06MS-3NX,18G,600mm,UHP-M,двухполяризационная,раздельной установки,39.4dBi,1.8deg,30dB,с докум. на англ. языке,C3 | РРЛ антенна 18G, 600мм конфигурация MS | На складе 3001R(роллаут) Выписывать для роллаута(ген.подр.позиции) Осталось 29шт На складе 3006R(мод-я РРЛ) Выписывать для модернизаций и монтажа РРЛ пролетов Осталось 10шт | шт
184 | CSNW000691 | Антенна РРЛ A07D12HS, 7&8G, 1200мм,High power, двухполяризационная, раздельной установки, 37.3dBi,2.2deg, 63dB, с докум. на англ. Языке¦¦¦ | РРЛ антенна HS 7/8G, 1200мм(63dB) HP | Выписывать в первую очередь Осталось 27шт На складе 3006R(модер-я РРЛ) Выписывать для модернизаций и монтажа РРЛ пролетов Осталось 14шт На складе 3001R(роллаут) Выписывать для роллаута(ген.подр.позиции) | шт
188 | CSNW011479 | Антенна РРЛ A26D06MS-3NX 26G 600мм High Power двухполяризационная раздельной установки 42dBi 1.3deg 30dB с докум. на англ. Языке¦¦¦ | РРЛ антенна 26G, 600мм | На складе 3001R(роллаут) Выписывать для роллаута(ген.подр.позиции) Осталось 22шт На складе 3006R(мод-я РРЛ) Выписывать для модернизаций и монтажа РРЛ пролетов Осталось 56шт | шт
183 | CSNW000701 | Антенна РРЛ A6WD12MS-3NX,6W,1200мм,UHP-M, двухполяризационная, раздельной установки, 35.6dBi, 2.5deg, 30dB, с докум. на англ. языке, C3/A6WD12MS-3NX Microwave Antenna,A6WD12MS-3NX,6W,1200mm,UHP-M,Dual Polarization | РРЛ антенна 6G, 1200мм | Осталось 41шт На складе 3006R(модер-я РРЛ) Выписывать для модернизаций и монтажа РРЛ пролетов Осталось 2шт На складе 3001R(роллаут) Выписывать для роллаута(ген.подр.позиции) | шт
261 | CSNW000709 | Антенна РРЛ, A80S06HAC, 80G, 600mm,High Power,однополяризационная с компактной установкой, 49.1dBi, 0.5deg, 27dB,с кронштейном,с англ. док. для RTN380 Huawei/Microwave Antenna,A80S06HAC,80G,600mm,Single Polarization,49.1dBi, 0.5deg, 27dB¦¦¦ | РРЛ антенна 80G, 600мм(Хуавей) Выписывать в первую очередь | Выписывать для роллаута(ген.подр.позиции), Осталось 4шт(на 3001Z) | шт
185 | CSNW000710 | Антенна РРЛ,A13D06HS,13G,600mm,High Power,двухполяризационная,раздельной установки,36dBi,2.7deg,62dB,30dB,с докум.на англ.языке/Microwave Antenna,A13D06HS,13G,600mm, High Power,Dual Polarization,Separate Mount,With English doc,C3¦¦¦ | РРЛ антенна HS 13G, 600мм HP | Выписывать в первую очередь Осталось 12шт | шт
42 | CSNW001186 | Блок дистанционной регулировки угла наклона ¦Remote Control Unit for Tongyu VET (Variable Electrical Tilt) base station antennas with adjustable downtilt and appropriate mechanical interface¦Tong Yu¦ TY-ICUB20¦¦¦ | RCU Tongyu для антенн Tongyu:CSNW000539 - TTB; CSNW000536 - TQB | Осталось 1шт на 3001R, Осталось 22шт на 3001Z | шт
203 | CSNW001244 | Блок наружный (ODU) для РРЛ Huawei RTN 900,RTN XMC,7G,-2,161MHz,поддиап. C,Верхний.,H,7341.5MHz,7408MHz,без док/Microwave Outdoor Unit,RTN XMC,7G,-2,161MHz,Sub Band C,High site,H ,7341.5MHz,7408MHz,Without doc,WR-112,H01 | 7G поддиапазон С,верхний (Осталось 5шт на складе 3001Z(ЗИП) | Обязательно выписывать 1шт на ODU - KZ10015450 Комплект инсталляционных материалов для наружных блоков IF | шт
202 | CSNW001245 | Блок наружный (ODU) для РРЛ Huawei RTN 900,RTN XMC,7G,-2,161MHz,поддиап. C,ниж.,H,7180.5MHz,7247MHz, без док/Microwave Outdoor Unit,RTN XMC,7G,-2,161MHz,Sub Band C,Low site,H ,7180.5MHz,7247MHz,Without doc,WR-112,H01¦¦¦ | 7G поддиапазон С,нижний (Осталось 6шт на складе 3001Z(ЗИП) | Обязательно выписывать 1шт на ODU - KZ10015450 Комплект инсталляционных материалов для наружных блоков IF | шт
201 | CSNW001256 | Блок наружный (ODU) для РРЛ Huawei RTN 900,RTN XMC,7G,-2,161MHz,поддиапазон M,нижний,H ,7539MHz,7602MHz,без документации,WR-112,H01¦¦¦¦ | 7G поддиапазон М,нижний Осталось 2шт на складе 3001Z(ЗИП) | Обязательно выписывать 1шт на ODU - KZ10015450 Комплект инсталляционных материалов для наружных блоков IF | шт
235 | CSNW15589 | Блок наружный , RTN XMC, 38G, -3, 1260MHz, поддиапазон A, Нижний сайт, H, 37044MHz-37632MHz/Microwave Outdoor Unit,RTN XMC-38G--3-X3831260ALA-1260MHz-Sub Band A-Low site-H-37044MHz-37632MHz-Without doc-WR-28,H01 | 38G,поддиапазон А,нижний На складе 3006R(мод-я РРЛ) Выписывать для модернизаций и монтажа РРЛ пролетов Осталось 14шт | Обязательно выписывать 1шт на ODU - KZ10015450 Комплект инсталляционных материалов для наружных блоков IF | шт
210 | CSNW001308 | Блок наружный RTN XMC 13G -3 266MHz поддиапазон А Нижний сайт H 12751MHz 12891MHz 13017MHz 13157MHz без док / Microwave ODU RTN XMC 13G -3 266MHz Sub Band A Low site H 12751MHz 12891MHz 13017MHz 13157MHz Without doc¦¦¦ | 13G поддиапазон A,нижний Осталось 4шт На складе 3006R(мод-я РРЛ) Выписывать для модернизаций и монтажа РРЛ пролетов На складе 3001R(роллаут) Выписывать на ген.подряд Осталось 6шт | Обязательно выписывать 1шт на ODU - KZ10015450 Комплект инсталляционных материалов для наружных блоков IF | шт
230 | CSNW001312 | Блок наружный RTN XMC 26G -3E 1008MHz поддиапазон С Верхний сайт 26117MHz 26453MHz 25109MHz 25445MHz 1008MHzH01¦¦¦/Microwave ODU RTN XMC 26G -3E High site H 26117MHz 26453MHz 25109MHz 25445MHz 1008MHz Sub Band C 26117MHz 26453MHz | 26G поддиапазон С,верхний На складе 3001R(роллаут) Выписывать на ген.подряд Осталось 18штНа складе 3006R(мод-я РРЛ) Выписывать для модернизаций и монтажа РРЛ пролетов Осталось 17шт | Обязательно выписывать 1шт на ODU - KZ10015450 Комплект инсталляционных материалов для наружных блоков IF | шт
229 | CSNW001313 | Блок наружный RTN XMC 26G -3E 1008MHz поддиапазон С Нижний сайт H 25109MHz 25445MHz 26117MHz 26453MHz/Microwave ODU RTN XMC 26G -3E Low site H 25109MHz 25445MHz 26117MHz 26453MHz 1008MHz Sub Band C 25109MHz 25445MHz | 26G поддиапазон С,нижний На складе 3001R(роллаут) Выписывать на ген.подряд Осталось 18шт На складе 3006R(мод-я РРЛ) Выписывать для модернизаций и монтажа РРЛ пролетов Осталось 17шт | Обязательно выписывать 1шт на ODU - KZ10015450 Комплект инсталляционных материалов для наружных блоков IF | шт
205 | CSNW011485 | Блок наружный RTN XMC 8G -3E 310MHz поддиапазон A Верхний сайт H 8215MHz 8327MHz без док ¦¦¦ | 8G поддиапазон A,верхний (Осталось 1шт на складе 3001R | Обязательно выписывать 1шт на ODU - KZ10015450 Комплект инсталляционных материалов для наружных блоков IF | шт
204 | CSNW011488 | Блок наружный RTN XMC 8G -3E 310MHz поддиапазон A Нижний сайт H 7905MHz 8017MHz без док ¦¦¦ | 8G поддиапазон A,нижний (Осталось 1шт на складе 3001R | Обязательно выписывать 1шт на ODU - KZ10015450 Комплект инсталляционных материалов для наружных блоков IF | шт
209 | CSNW011487 | Блок наружный RTN XMC 8G -3E 310MHz поддиапазон B Верхний сайт H 8327MHz 8439MHz без док ¦¦¦ | 8G поддиапазон B,верхний На складе 3001R(роллаут) На складе 3001R Выписывать для роллаута(ген.подр.позиции) Осталось 7шт На складе 3006R(мод-я РРЛ) Выписывать для модернизаций и монтажа РРЛ пролетов Осталось 10шт | Обязательно выписывать 1шт на ODU - KZ10015450 Комплект инсталляционных материалов для наружных блоков IF | шт
208 | CSNW011486 | Блок наружный RTN XMC 8G -3E 310MHz поддиапазон B Нижний сайт H 8017MHz 8129MHz без док ¦¦¦ | 8G поддиапазон B,нижний На складе 3001R(роллаут) На складе 3001R Выписывать для роллаута(ген.подр.позиции) Осталось 7шт На складе 3006R(мод-я РРЛ) Выписывать для модернизаций и монтажа РРЛ пролетов Осталось 10шт | Обязательно выписывать 1шт на ODU - KZ10015450 Комплект инсталляционных материалов для наружных блоков IF | шт
211 | CSNW011481 | Блок наружный RTN XMC-13G-3-X1330266AHA-266MHz поддиапазон А Верхний сайт H 13017MHz 13157MHz 12751MHz 12891MHz без док WR-75 H01 ¦ TMB2LDCA01¦¦¦ | 13G поддиапазон A,верхний Осталось 1шт На складе 3006R(мод-я РРЛ) Выписывать для модернизаций и монтажа РРЛ пролетов На складе 3001R(роллаут) Выписывать на ген.подряд Осталось 6шт | Обязательно выписывать 1шт на ODU - KZ10015450 Комплект инсталляционных материалов для наружных блоков IF | шт
214 | CSNW011482 | Блок наружный RTN XMC-13G-3-X1330266BHA-266MHz поддиапазон B Нижний сайт H 12863MHz 12982MHz 13129MHz 13248MHz без док WR-75 H01 ¦ 52413864¦¦¦ | 13G поддиапазон B,нижний Осталось 4шт На складе 3006R(мод-я РРЛ) На складе 3001R(роллаут) Выписывать на ген.подряд Осталось 11шт | Обязательно выписывать 1шт на ODU - KZ10015450 Комплект инсталляционных материалов для наружных блоков IF | шт
219 | CSNW001301 | Блок наружный, RTN 18G, -3, 1008MHz, поддиапазон В, Верхний сайт, 19190MHz, 19710MHz, без док / Microwave Outdoor Unit, RTN XMC, 18G, -3, 1008MHz, Sub Band B, High site, H, 19190MHz, 19710MHz, Without doc, WR-42, H01¦¦¦ | 18G поддиапазон B,верхний Осталось 3шт На складе 3006R(модер-я РРЛ) Выписывать для модернизаций и монтажа РРЛ пролетов | Обязательно выписывать 1шт на ODU - KZ10015450 Комплект инсталляционных материалов для наружных блоков IF Выписывать в первую очередь | шт
218 | CSNW001302 | Блок наружный, RTN 18G, -3, 1008MHz, поддиапазон В, Нижний сайт, 18180MHz, 18700MHz, без док / Microwave Outdoor Unit, RTN XMC, 18G, -3, 1008MHz, Sub Band B, Low site, H, 18180MHz, 18700MHz, Without doc, WR-42, H01¦¦¦ | 18G поддиапазон B,нижний Осталось 1шт На складе 3006R(модер-я РРЛ) Выписывать для модернизаций и монтажа РРЛ пролетов | Обязательно выписывать 1шт на ODU - KZ10015450 Комплект инсталляционных материалов для наружных блоков IF Выписывать в первую очередь | шт
269 | CSNW15582 | Блок наружный, RTN 380AX Верхний сайт(Опция DC+P&E, с пропускной способностью 10000 Мбит/с, с каналом 2000 МГц и интерфейсом 1GE))/RTN 380AX High site(DC+P&E option, with 10000Mbps capacity, 2000MHz channel space and 1GE interface) | Блок наружный, RTN 380AX Верхний сайт | На складе 3001R(роллаут Выписывать для модернизаций и монтажа РРЛ пролетов Осталось 1шт | шт
268 | CSNW15581 | Блок наружный, RTN 380AX Нижний сайт(Опция DC+P&E, с пропускной способностью 10000 Мбит/с, с каналом 2000 МГц и интерфейсом 1GE))/RTN 380AX Low site(DC+P&E option, with 10000Mbps capacity, 2000MHz channel space and 1GE interface) | Блок наружный, RTN 380AX Нижний сайт | На складе 3001R(роллаут) Выписывать для модернизаций и монтажа РРЛ пролетов Осталось 1шт | шт
265 | CSNW001303 | Блок наружный, RTN 380H, 81G, -3, F81310000AHB, 10000MHz поддиапазон А, Верхний сайт, S, 81000MHz, 86000MHz, с комплектом инсталляции,без док/ Full Outdoor MW, RTN 380H, 81G, -3, 10000MHz, Sub Band A, High site, S, DC/POE, 5, Without doc¦¦¦ | Блок наружный, RTN 380H, 81G, -3 Выписывать в первую очередь | инсталяция в комплекте Осталось 1шт На складе 3006R(модер-я РРЛ) Выписывать для модернизаций и монтажа РРЛ пролетов Осталось 1шт На складе 3001R(роллаут) Выписывать для роллаута(ген.подр.позиции) | шт
264 | CSNW001304 | Блок наружный, RTN 380H, 81G, -3, F81310000ALB, 10000MHz, поддиапазон А, Нижний сайт, S, 71000MHz, 76000MHz, с комплектом инсталляции, без док / Full Outdoor MW, RTN 380H, 81G, -3, 10000MHz, Sub Band A, Low site, S, DC/POE, 5,Without doc¦¦¦ | Блок наружный, RTN 380H, 81G, -3 Выписывать в первую очередь | инсталяция в комплекте Осталось 1шт На складе 3006R(модер-я РРЛ) Выписывать для модернизаций и монтажа РРЛ пролетов Осталось 1шт На складе 3001R(роллаут) Выписывать для роллаута(ген.подр.позиции) | шт
216 | CSNW001305 | Блок наружный, RTN XMC, 13G, -3, 266MHz, поддиапазон B, Верхний сайт, H, 13129MHz, 13248MHz, 12863MHz, 12982MHz, без док / Microwave ODU, RTN XMC,13G,-3, 266MHz, Sub Band B, High site,H,13129MHz,13248MHz, 12863MHz,12982MHz,Without doc¦¦¦ | 13G поддиапазон B,верхний Выписывать в первую очередь На складе 3006R(мод-я РРЛ) Выписывать для модернизаций и монтажа РРЛ пролетов Осталось 31шт На складе 3001R(роллаут) Выписывать на ген.подряд Осталось 18шт | Обязательно выписывать 1шт на ODU - KZ10015450 Комплект инсталляционных материалов для наружных блоков IF Выписывать в первую очередь | шт
215 | CSNW001306 | Блок наружный, RTN XMC, 13G, -3, 266MHz, поддиапазон B, Нижний сайт, H, 12863MHz, 12982MHz, 13129MHz, 13248MHz, без док / Microwave ODU, RTN XMC,13G,-3, 266MHz, Sub Band B, Low site,H,12863MHz,12982MHz,13129MHz,13248MHz, Without doc¦¦¦ | 13G поддиапазон B,нижний На складе 3006R(мод-я РРЛ) Выписывать для модернизаций и монтажа РРЛ пролетов Осталось 27шт На складе 3001R(роллаут) Выписывать на ген.подряд Осталось 7шт | Обязательно выписывать 1шт на ODU - KZ10015450 Комплект инсталляционных материалов для наружных блоков IF Выписывать в первую очередь | шт
225 | CSNW15571 | Блок наружный, RTN XMC, 18G, -3, 1008MHz, поддиапазон A, Верхний сайт, 18695MHz, 19240MHz, без док,WR-42, H01/'Microwave Outdoor Unit, RTN XMC, 18G, -3, 1008MHz, Sub Band A, High site, H, 18695MHz, 19240MHz, Without doc, WR-42, H01 | 18G поддиапазон A,верхний На складе 3001R(роллаут) Выписывать на ген.подряд Осталось 6шт | Обязательно выписывать 1шт на ODU - KZ10015450 Комплект инсталляционных материалов для наружных блоков IF | шт
224 | CSNW15570 | Блок наружный, RTN XMC, 18G, -3, 1008MHz, поддиапазон A, Нижний сайт, 17685MHz, 18230MHz, без док,WR-42, H01/'Microwave Outdoor Unit, RTN XMC, 18G, -3, 1008MHz, Sub Band A, Low site, H, 17685MHz, 18230MHz, Without doc, WR-42, H01/Блок наруж | 18G поддиапазон A,нижний На складе 3001R(роллаут) Выписывать на ген.подряд Осталось78шт | Обязательно выписывать 1шт на ODU - KZ10015450 Комплект инсталляционных материалов для наружных блоков IF | шт
226 | CSNW15585 | Блок наружный, RTN XMC, 23G, -3, 1008MHz, поддиапазон A, Верхний сайт, H, 22998.5MHz-23338MHz/Microwave Outdoor Unit,RTN XMC-23G--3-X2331008AHA-1008MHz-Sub Band A-High site-H-22998.5MHz-23338MHz-Without doc-WR-42,H01 | 23G,поддиапазон A,верхний Осталось 1шт На складе 3006R(мод-я РРЛ) Выписывать для модернизаций и монтажа РРЛ пролетов | Обязательно выписывать 1шт на ODU - KZ10015450 Комплект инсталляционных материалов для наружных блоков IF | шт
236 | CSNW15590 | Блок наружный, RTN XMC, 38G, -3, 1260MHz, поддиапазон A, Верхний сайт, 38304MHz-38892MHz/Microwave Outdoor Unit,RTN XMC-38G--3-X3831260AHA-1260MHz-Sub Band A-High site-H-38304MHz-38892MHz-Without doc-WR-28,H01 | 38G,поддиапазон А,верхний На складе 3006R(мод-я РРЛ) Выписывать для модернизаций и монтажа РРЛ пролетов Осталось 14шт | Обязательно выписывать 1шт на ODU - KZ10015450 Комплект инсталляционных материалов для наружных блоков IF | шт
192 | CSNW001318 | Блок наружный, RTN XMC, 6G, -2H, 252.04MHz, поддиапазон A, Верхний сайт, 6177MHz, 6256MHz, без док / Microwave Outdoor Unit, RTN XMC, 6G, -2H, 252.04MHz, Sub Band A, High site, H, 6177MHz, 6256MHz, Without doc¦¦¦ | 6G поддиапазон A,верхний Выписывать в первую очередь | Обязательно выписывать 1шт на ODU - KZ10015450 Комплект инсталляционных материалов для наружных блоков IF | шт
191 | CSNW001319 | Блок наружный, RTN XMC, 6G, -2H, 252.04MHz, поддиапазон A, Нижний сайт, 5925MHz, 6004MHz, без док / Microwave Outdoor Unit, RTN XMC, 6G, -2H, 252.04MHz, Sub Band A, Low site, H, 5925MHz, 6004MHz, Without doc¦¦¦ | 6G поддиапазон A,нижний Выписывать в первую очередь | Обязательно выписывать 1шт на ODU - KZ10015450 Комплект инсталляционных материалов для наружных блоков IF | шт
194 | CSNW001320 | Блок наружный, RTN XMC, 6G, -2H, 252.04MHz, поддиапазон B, Верхний сайт, 6226MHz, 6315MHz, без док / Microwave Outdoor Unit, RTN XMC, 6G, -2H, 252.04MHz, Sub Band B, High site, H, 6226MHz, 6315MHz, Without doc¦¦¦ | 6G поддиапазон B,верхний Выписывать в первую очередь | Обязательно выписывать 1шт на ODU - KZ10015450 Комплект инсталляционных материалов для наружных блоков IF | шт
193 | CSNW001321 | Блок наружный, RTN XMC, 6G, -2H, 252.04MHz, поддиапазон B, Нижний сайт, 5974MHz, 6063MHz, без док / Microwave Outdoor Unit, RTN XMC, 6G, -2H, 252.04MHz, Sub Band B, Low site, H, 5974MHz, 6063MHz, Without doc¦¦¦ | 6G поддиапазон B,нижний Выписывать в первую очередь | Обязательно выписывать 1шт на ODU - KZ10015450 Комплект инсталляционных материалов для наружных блоков IF | шт
198 | CSNW001326 | Блок наружный, RTN XMC, U6G, -2H, 340MHz, поддиапазон B, Верхний сайт, 6811MHz, 6909MHz, без док / Microwave Outdoor Unit,RTN XMC, U6G,-2H,340MHz,Sub Band B,High site,H,6811MHz,6909MHz,Without doc,WR-137,H01¦¦¦ | U6G поддиапазон B,верхний Выписывать в первую очередь | Обязательно выписывать 1шт на ODU - KZ10015450 Комплект инсталляционных материалов для наружных блоков IF | шт
196 | CSNW001328 | Блок наружный, RTN XMC, U6G, -2H, 340MHz, поддиапазон A, Верхний сайт, 6765MHz, 6849MHz, без док / Microwave Outdoor Unit,RTN XMC,U6G,-2H,340MHz,Sub Band A,High site,H,6765MHz,6849MHz,Without doc,WR-137,H01¦¦¦ | U6G поддиапазон A,верхний Выписывать в первую очередь | Обязательно выписывать 1шт на ODU - KZ10015450 Комплект инсталляционных материалов для наружных блоков IF | шт
200 | CSNW15577 | Блок наружный, RTN XMC, U6G, -2H, 340MHz, поддиапазон A, Верхний сайт, 6765MHz, 6849MHz, без док/'Microwave ODU,XMC,U6G,-2H,H060340AP1D0,340/350MHz,Sub Band A,High Site,H,6765MHz,6849MHz | U6G поддиапазон A,верхний Выписывать со склада 3001Z(ЗИП) Осталось 10шт | Обязательно выписывать 1шт на ODU - KZ10015450 Комплект инсталляционных материалов для наружных блоков IF | шт
195 | CSNW001330 | Блок наружный, RTN XMC, U6G, -2H, 340MHz, поддиапазон A, Нижний сайт, 6425MHz, 6509MHz, без док / Microwave Outdoor Unit, RTN XMC, U6G, -2H, 340MHz, Sub Band A, Low site, H, 6425MHz,6509MHz,Without doc,WR-137,H01¦¦¦ | U6G поддиапазон A,нижний Выписывать в первую очередь | Обязательно выписывать 1шт на ODU - KZ10015450 Комплект инсталляционных материалов для наружных блоков IF | шт
199 | CSNW15576 | Блок наружный, RTN XMC, U6G, -2H, 340MHz, поддиапазон A, Нижний сайт, 6425MHz, 6509MHz, без док/'Microwave ODU,XMC,U6G,-2H,H060340AN1D0,340/350MHz,Sub Band A,Low Site,H,6425MHz,6509MHz | U6G поддиапазон A,нижний Выписывать со склада 3001Z(ЗИП) Осталось 10шт | Обязательно выписывать 1шт на ODU - KZ10015450 Комплект инсталляционных материалов для наружных блоков IF | шт
197 | CSNW001332 | Блок наружный, RTN XMC, U6G, -2H, 340MHz, поддиапазон В, Нижний сайт, H, 6471MHz, 6569MHz, без док / Microwave Outdoor Unit,RTN XMC,U6G,-2H,340MHz,Sub Band B,Low site,H,6471MHz,6569MHz,Without doc,WR-137,H01¦¦¦ | U6G поддиапазон B,нижний Выписывать в первую очередь | Обязательно выписывать 1шт на ODU - KZ10015450 Комплект инсталляционных материалов для наружных блоков IF | шт
190 | CSNW001333 | Блок наружный, RTN XMC, U6G, -2H, 340MHz, поддиапазон В, Нижний сайт, H, 6471MHz, 6569MHz, с комплектом инсталляции, без док / Microwave Outdoor Unit,RTN XMC,U6G,-2H,340MHz,Sub Band B,Low site,H,6471MHz,6569MHz,Without doc,WR-137,H01¦¦¦ | 6G поддиапазон В,нижний Осталось 1шт На складе 3001R(роллаут) | инсталяция в комплекте | шт
232 | CSNW15573 | Блок наружный, RTN XMC,32G,-3E,X323E812AHA,Верхний сайт,H,32627MHz,33019MHz,31815MHz,32207MHz,без док.,WR-28,H01,812MHz,поддиапазон А,32627MHz,33019MHz/'Microwave ODU,RTN XMC,32G,-3E,X323E812AHA,High site,H,32627MHz,33019MHz,31815MHz,32207M | 32G,поддиапазон А,верхний 32627MHz - 33019MHz Осталось 3шт На складе 3006R(мод-я РРЛ) Выписывать для модернизаций и монтажа РРЛ пролетов. Осталось 10шт На складе 3001R(роллаут) Выписывать для роллаута(ген.подр.позиции) | Обязательно выписывать 1шт на ODU - KZ10015450 Комплект инсталляционных материалов для наружных блоков IF | шт
231 | CSNW15572 | Блок наружный, RTN XMC,32G,-3E,X323E812ALA,Нижний сайт,H,31815MHz,32207MHz,32627MHz,33019MHz, без док.,WR-28,H01,812MHz,поддиапазон A,31815MHz,32207MHz/'Microwave ODU,RTN XMC,32G,-3E,X323E812ALA,Low site,H,31815MHz,32207MHz,32627MHz,33019MH | 32G,поддиапазон А,нижний 31815MHz - 32207MHz Осталось 3шт На складе 3006R(мод-я РРЛ) Выписывать для модернизаций и монтажа РРЛ пролетов. Осталось 9шт На складе 3001R(роллаут) Выписывать для роллаута(ген.подр.позиции) | Обязательно выписывать 1шт на ODU - KZ10015450 Комплект инсталляционных материалов для наружных блоков IF | шт
234 | CSNW15575 | Блок наружный, RTN XMC,32G,-3E,X323E812BHA,Верхний сайт,H,32991MHz,33383MHz,32179MHz,32571MHz,без док,WR-28,H01,812MHz,поддиапазон B,32991MHz,33383MHz/'Microwave ODU,RTN XMC,32G,-3E,X323E812BHA,High site,H,32991MHz,33383MHz,32179MHz,32571MH | 32G,поддиапазон В,верхний 32991MHz - 33383MHz Осталось 45шт На складе 3006R(мод-я РРЛ) Выписывать для модернизаций и монтажа РРЛ пролетов. Осталось 125шт На складе 3001R(роллаут) Выписывать для роллаута(ген.подр.позиции) | Обязательно выписывать 1шт на ODU - KZ10015450 Комплект инсталляционных материалов для наружных блоков IF | шт
233 | CSNW15574 | Блок наружный, RTN XMC,32G,-3E,X323E812BLA,нижний сайт,H,32179MHz,32571MHz,32991MHz,33383MHz,без док,WR-28,H01,812MHz,поддиапазон B,32179MHz,32571MHz/'Microwave ODU,RTN XMC,32G,-3E,X323E812BLA,Low site,H,32179MHz,32571MHz,32991MHz,33383MHz, | 32G,поддиапазон В,нижний 32179MHz - 32571MHz Осталось 48шт На складе 3006R(мод-я РРЛ) Выписывать для модернизаций и монтажа РРЛ пролетов. Осталось 125шт На складе 3001R(роллаут) Выписывать для роллаута(ген.подр.позиции) | Обязательно выписывать 1шт на ODU - KZ10015450 Комплект инсталляционных материалов для наружных блоков IF | шт
221 | CSNW001348 | Блок наружный,RTN 18G,-3,1008MHz,поддиапазон В,Верхний сайт, 19190MHz,19710MHz, без док / Microwave Outdoor Unit,RTN XMC,18G,-3,1008MHz,Sub Band B,High site,H,19190MHz,19710MHz,Without doc,WR-42,H01¦¦¦ | 18G поддиапазон B,верхний Осталось 24шт На складе 3001R Выписывать для роллаута(ген.подр.позиции) Осталось 5шт На складе 3006R Выписывать для модер-ии РРЛ | Обязательно выписывать 1шт на ODU - KZ10015450 Комплект инсталляционных материалов для наружных блоков IF | шт
223 | CSNW001349 | Блок наружный,RTN 18G,-3,1008MHz,поддиапазон В,Верхний сайт, 19190MHz,19710MHz, с комплектом инсталяции, без док / Microwave Outdoor Unit,RTN XMC,18G,-3,1008MHz,Sub Band B,High site,H,19190MHz,19710MHz,Without doc,WR-42,H01¦¦¦ | 18G поддиапазон B,верхний Осталось 6шт На складе 3001R Выписывать для роллаута(ген.подр.позиции) Осталось 3шт На складе 3006R Выписывать для модер-ии РРЛ | Инсталяция в комплекте | шт
220 | CSNW001350 | Блок наружный,RTN 18G,-3,1008MHz,поддиапазон В,Нижний сайт, 18180MHz,18700MHz, без док / Microwave Outdoor Unit,RTN XMC,18G,-3,1008MHz,Sub Band B,Low site,H,18180MHz,18700MHz,Without doc,WR-42,H01¦¦¦ | 18G поддиапазон B,нижний Осталось 24шт На складе 3001R Выписывать для роллаута(ген.подр.позиции) Осталось 6шт На складе 3006R Выписывать для модер-ии РРЛ | Обязательно выписывать 1шт на ODU - KZ10015450 Комплект инсталляционных материалов для наружных блоков IF | шт
222 | CSNW001351 | Блок наружный,RTN 18G,-3,1008MHz,поддиапазон В,Нижний сайт, 18180MHz,18700MHz, с комплектом инсталяции, без док / Microwave Outdoor Unit,RTN XMC,18G,-3,1008MHz,Sub Band B,Low site,H,18180MHz,18700MHz,Without doc,WR-42,H01¦¦¦ | 18G поддиапазон B,нижний Осталось 3шт На складе 3001R Выписывать для роллаута(ген.подр.позиции) Осталось 8шт На складе 3006R Выписывать для модер-ии РРЛ | Инсталяция в комплекте | шт
189 | CSNW001352 | Блок наружный,RTN 6G,-2,340MHz,поддиапазон A,Верхний сайт, 6765MHz,6880MHz, с комплектом инсталяции, без док/Microwave Outdoor Unit,RTN XMC,6G, -2, 340MHz,Sub Band A, High site, H, 6765MHz, 6880MHz,Without doc¦¦¦ | 6G поддиапазонА,верхний Осталось 1шт На складе 3001R(роллаут) Выписывать для роллаута(ген.подр.позиции) | инсталяция в комплекте | шт
213 | CSNW001359 | Блок наружный,RTN XMC,13G,-2,266MHz,поддиапазон А,Верхний сайт,H,13017MHz,13136MHz, без док/Microwave Outdoor Unit,RTN XMC,13G,-2,266MHz,Sub Band A,High site,H,13017MHz,13136MHz,without doc,WR-75,H01¦¦¦ | 13G поддиапазон A,верхний На складе 3006R(мод-я РРЛ) Выписывать для модернизаций и монтажа РРЛ пролетов Осталось 5шт На складе 3001R(роллаут) Выписывать на ген.подряд Осталось 1шт | Обязательно выписывать 1шт на ODU - KZ10015450 Комплект инсталляционных материалов для наружных блоков IF Выписывать в первую очередь | шт
212 | CSNW001361 | Блок наружный,RTN XMC,13G,-2,266MHz,поддиапазон А,Нижний сайт,H,12751MHz, 12870MHz, без док/Microwave Outdoor Unit,RTN XMC,13G,-2,266MHz,Sub Band A,Low site,H,12751MHz,12870MHz,without doc,WR-75,H01¦¦¦ | 13G поддиапазон A,нижний На складе 3006R(мод-я РРЛ) Выписывать для модернизаций и монтажа РРЛ пролетов Осталось 4шт На складе 3001R(роллаут) Выписывать на ген.подряд Осталось 2шт | Обязательно выписывать 1шт на ODU - KZ10015450 Комплект инсталляционных материалов для наружных блоков IF Выписывать в первую очередь | шт
207 | CSNW001384 | Блок наружный,RTN XMC-2,8G,-2H,310MHz,поддиапазон B,Верхний сайт,H,8327MHz,8439MHz,без док / Microwave Outdoor Unit, RTN XMC-2, 8G, -2H, 310MHz, Sub Band B, High site, H, 8327MHz, 8439MHz, Without doc, WR-112, H01¦¦¦ | 8G поддиапазон B,верхний На складе 3001R Выписывать для роллаута(ген.подр.позиции) Осталось 4шт На складе 3006R(мод-я РРЛ) Выписывать для модернизаций и монтажа РРЛ пролетов Осталось 17шт | Обязательно выписывать 1шт на ODU - KZ10015450 Комплект инсталляционных материалов для наружных блоков IF Выписывать в первую очередь | шт
206 | CSNW001386 | Блок наружный,RTN XMC-2,8G,-2H,310MHz,поддиапазон B,Нижний сайт,H, 8017MHz, 8129MHz,без док / Microwave Outdoor Unit, RTN XMC-2, 8G, -2H, 310MHz, Sub Band B, Low site, H, 8017MHz, 8129MHz, Without doc, WR-112, H01¦¦¦ | 8G поддиапазон B,нижний На складе 3001R(роллаут) На складе 3001R Выписывать для роллаута(ген.подр.позиции) Осталось 4шт На складе 3006R(мод-я РРЛ) Выписывать для модернизаций и монтажа РРЛ пролетов Осталось 16шт | Обязательно выписывать 1шт на ODU - KZ10015450 Комплект инсталляционных материалов для наружных блоков IF Выписывать в первую очередь | шт
68 | CSNW001426 | Блок питания 1201, комплект / PFU 1201¦¦¦ | PFU 1201 На складе 3006R(модер-я РРЛ) Выписывать для модернизаций и монтажа РРЛ пролетов Осталось 32шт | Резервный PFU 1201 для магазина ML6692 | шт
129 | CSNW001475 | Блок питания PFU1, комплект/ PFU1 KIT¦¦¦ | Выписывать доп.-но 1шт к KZG9900065 Магазин модулей доступа AMM 20pB-10 NPU1 C R5Kit, комплект | Выписывать со склада 3001Z(ЗИП) | шт
130 | CLNW001478 | Блок питания PFU3 B, комплект/PFU3 B Kit¦¦¦ | Выписывать доп.-но 1шт для магазина 6р | Выписывать в первую очередь Осталось 1шт На складе 3001R(роллаут) Выписывать для роллаута(ген.подр.позиции) | шт
291 | CLNW001510 | Блок питания БС ¦ DC Power Distribution Unit DCDU16D-02 ¦ Huawei ¦ 02122720 ¦ WD2EDCDU16D2¦¦¦ | DCDU16D-02 | Выписывать согласно проекта | шт
315 | CLNW001510 | Блок питания БС ¦ DC Power Distribution Unit DCDU16D-02 ¦ Huawei ¦ 02122720 ¦ WD2EDCDU16D2¦¦¦ | DCDU16D-02 | Выписывать согласно проектаЕсли необходимо и указано в АВП,ТЗ) | шт
293 | CSNW001590 | Блок универсальный передачи и обработки ¦ Universal Main Processing & Transmission Unit (2 Electrical FE/GE&2 Optical FE/GE/XGE,UMPTe1) ¦ Huawei ¦ 03057251 ¦ WD2DUMPTE101¦¦¦ | UMPTe1 | Выписывать 1шт на новую БС | шт
321 | CSNW001590 | Блок универсальный передачи и обработки ¦ Universal Main Processing & Transmission Unit (2 Electrical FE/GE&2 Optical FE/GE/XGE,UMPTe1) ¦ Huawei ¦ 03057251 ¦ WD2DUMPTE101¦¦¦ | UMPTe1 | Выписывать 1шт на новую БС | шт
343 | CSNW001590 | Блок универсальный передачи и обработки ¦ Universal Main Processing & Transmission Unit (2 Electrical FE/GE&2 Optical FE/GE/XGE,UMPTe1) ¦ Huawei ¦ 03057251 ¦ WD2DUMPTE101¦¦¦ | UMPTe1 | Выписывать 1шт на новую БС | шт
364 | CSNW001590 | Блок универсальный передачи и обработки ¦ Universal Main Processing & Transmission Unit (2 Electrical FE/GE&2 Optical FE/GE/XGE,UMPTe1) ¦ Huawei ¦ 03057251 ¦ WD2DUMPTE101¦¦¦ | UMPTe1 | Выписывать 1шт на новую БС | шт
283 | CSNW001595 | Блок универсальный передачи и обработки с IT кабелем ¦ Universal Main Processing & Transmission Unit (2 Electrical FE/GE&2 Optical FE/GE/XGE,UMPTe2) with IT cable¦ Huawei ¦ 03057306 ¦ WD2DUMPTE200¦¦¦ | UMPTe2 Осталось 4шт на 3001Z | Выписывать для трансмиссии 1шт на БС | шт
405 | CSNW015556 | Блоки приемо-передатчиков AEQQ 3700 МГц ¦ AEQQ AirScale MAA 32T32R 192AE n78 200W ¦ Nokia ¦ 475252A | Односекторный передатчик AEQQ 3700 c разъемом 4.3(маленький) -4шт ,К передатчику выписывается CLNW005927 Наконечник APPС 55A, CLNW011961 Крепление зажим для радио модулей с углом наклона до 25 гр. AMPF | Выписывать по 1шт на 3 сектора | шт
400 | CSNW001611 | Блоки приемо-передатчиков AHDA 900 МГц ¦ AHDA AirScale RRH 2T4R B8 120W ¦ Nokia ¦ 474739A | Односекторный передатчик AHDA 900 c разъемом 4.3(маленький) -4шт , CLNW005926 Наконечник APPB 55A, CLNW004043 Крепление зажим AMRA | Выписывать по 1шт на сектор Осталось 2шт | шт
398 | CSNW001612 | Блоки приемо-передатчиков AHEB 1800 МГц ¦ AHEB AirScale RRH 4T4R B3 160W ¦ Nokia ¦ 473484A¦¦¦ | Односекторный передатчик AHEB 1800 c разъемом 4.3(маленький) -2шт К передатчику выписывается CLNW003997 Корпус защитный AMGD, CLNW005926 Наконечник APPB 55A CLNW004043 Крепление зажим AMRA | Выписывать по 1шт на сектор Осталось 15шт на складе 3001Z(ЗИП) | шт
397 | CSNW001613 | Блоки приемо-передатчиков AHEC 1800 МГц ¦ AHEC AirScale RRH 2T4R B3 160W ¦ Nokia ¦ 473806A¦¦¦ | Односекторный передатчик AHEC 1800 c разъемом 4.3(маленький) -2шт К передатчику выписывается CSNW003996 Корпус защитный AMGC, CLNW005926 Наконечник APPB 55A CLNW004043 Крепление зажим AMRA | Выписывать по 1шт на сектор | шт
399 | CSNW15500 | Блоки приемо-передатчиков AHEGC 1800/2100 МГц ¦ AHEGC AirScale Dual RRH 4T4R B1/3 400W ¦ Nokia ¦ 474914A | Односекторный двухдиапазонный передатчик AHEGC 1800/2100 c разъемом 4.3(маленький) -4шт К передатчику выписывается CLNW005927 Наконечник APPС 55A, CLNW004043 Крепление зажим AMRB | Выписывать по 1шт на сектор Внимание: Кабель питания к AHEGC 1800/2100 МГц выписывать 2х16мм согласно проекта(CLNW002907 Кабель электрический медный двухжильный XCMK-HF 2x16 мм2) | шт
406 | CSNW001617 | Блоки приемо-передатчиков AHHB 2600 МГц ¦ AHHB AirScale RRH 4T4R B7 160W ¦ Nokia ¦ 474252A¦¦¦ | Односекторный передатчик AHHB 2600 c разъемом 4.3(маленький) -2шт К передатчику выписывается CLNW003997 Корпус защитный AMGD, CLNW005926 Наконечник APPB 55A | Выписывать по 1шт на сектор Осталось 8шт на складе 3001Z | шт
396 | CSNW001618 | Блоки приемо-передатчиков AHMA 800 МГц ¦ AHMA AirScale RRH 2T4R B20 120W ¦ Nokia ¦ 474255A | Односекторный передатчик AHMA 800 c разъемом 4.3(маленький) -2шт К передатчику выписывается CLNW003997 Корпус защитный AMGD, CLNW005926 Наконечник APPB 55A CLNW004043 Крепление зажим AMRA | Выписывать по 1шт на сектор Осталось 7шт | шт
384 | CSNW015688 | Блоки приемо-передатчиков AHPMDH 800/900 МГц ¦ AHPMDH AirScale RRH 4T4R B8/20/28 320W ¦ Nokia ¦ 476232A | Односекторный двухдиапазонный передатчик AHPMDH 800/900 c разъемом 4.3(маленький) -4шт К передатчику выписывается CLNW005927 APPC 55A, CLNW012241 Крепление зажим AMRD, CLNW011964 Блок вентиляции ASFC | Выписывать согласно проекта Осталось 20шт | шт
401 | CSNW001620 | Блоки приемо-передатчиков ARDA 900 МГц ¦ ARDA AirScale RFM 6T6R B8 480W ¦ Nokia ¦ 474840A | Трехсектрный передатчик ARDA 900 c разъемом 4.3(маленький) -6шт , На один передатчик выписывается: CLNW004000 Корпус защитный EMHH -1шт, CLNW004029 Крепление для монтажа модулей FMFA -1шт, CLNW004033 Крепление для монтажа модулей на трубостойке FPKA | Выписывать по 1шт на 3 сектора Осталось 5шт | шт
403 | CSNW001621 | Блоки приемо-передатчиков AREA 1800 МГц ¦ AREA AirScale RFM 6T6R B3 480W ¦ Nokia ¦ 474198A | Трехсекторный передатчик AREA 1800 c разъемом 4.3(маленький) -6шт , На один передатчик выписывается: CLNW004000 Корпус защитный EMHH -1шт, CLNW004029 Крепление для монтажа модулей FMFA -1шт, CLNW004033 Крепление для монтажа модулей на трубостойке FPKA | Выписывать по 1шт на 3 сектора | шт
404 | CSNW001622 | Блоки приемо-передатчиков ARGA 2100 МГц ¦ ARGA AirScale RFM 6T6R B1 480W ¦ Nokia ¦ 474800A | Трехсекторный передатчик ARGA 2100 c разъемом 4.3(маленький) -6шт , На один передатчик выписывается: CLNW004000 Корпус защитный EMHH -1шт, CLNW004029 Крепление для монтажа модулей FMFA -1шт, CLNW004033 Крепление для монтажа модулей на трубостойке FPKA | Выписывать по 1шт на 3 сектора | шт
402 | CSNW001624 | Блоки приемо-передатчиков ARMA 800 МГц ¦ ARMA AirScale RFM 6T6R B20 360W ¦ Nokia ¦ 474803A | Трехсектрный передатчик ARMA 800 c разъемом 4.3(маленький) -6шт , На один передатчик выписывается: CLNW004000 Корпус защитный EMHH -1шт, CLNW004029 Крепление для монтажа модулей FMFA -1шт, CLNW004033 Крепление для монтажа модулей на трубостойке FPKA | Выписывать по 1шт на 3 сектора | шт
407 | CSNW001625 | Блоки приемо-передатчиков AZNA 2300 МГц ¦ AZNA AirScale RRH 4T4R B40 160W ¦ Nokia ¦ 473914A¦¦¦ | Односекторный передатчик AZNA 2300 c разъемом 4.3(маленький) К передатчику выписывается CSNW003996 Корпус защитный AMGC , CLNW005926 Наконечник APPB 55A | Выписывать по 1шт на сектор Осталось 4шт на складе 3001Z | шт
408 | CSNW001628 | Блоки приемо-передатчиков FHEL 1800 МГц ¦ FHEL AirScale RRH 2T2R B3 120W ¦ Nokia ¦ 473475A | Односекторный передатчик FHEL 1800 c разъемом 4.3(маленький) К передатчику выписывается CLNW004055 Крепление FMNG(В комплекте есть корпус защитный для FHEL 1800) | Выписывать по 1шт на сектор Осталось 3шт на складе 3001Z | шт
415 | CSNW001846 | Внешняя аларм панель FSEE ¦ FSEE FLEXI SYSTEM EXTERNAL ALARM ¦ Nokia ¦ 473751A¦¦¦ | Панель аварий Осталось 68шт | Выписать 1шт на новую БС | шт
448 | CSNW015439 | ВРУ-Н-65¦¦¦ | Вводное распределительное устройство | Выписывать 1шт на новую БС | шт
62 | CSNW004409 | Магазин модулей доступа ML 6655, в комплекте с PNM 1002, RMM, FAU 1501, крепеж для стойки / ML 6655 Config 1¦¦¦ | Магазин ML6655, аналог 6p(в процессорной плате магазина PNM1002 есть встроенный MMU c 2-я несущими(сдвоенная плата для 1+0,2+0(2 входа) На складе 3001R(роллаут) Осталось 48шт На складе 3006R(модер-я РРЛ) Выписывать для модернизаций и монтажа РРЛ пролетов Осталось 4шт | Выписывать для новых сайтов 1+0,2+0(MMU 4А для магазина ML 6655 не выписывается, ее надо выписывать только для ответной части РРЛ) К магазину ML 6655 выписывается CLNW002774 Кабель питания 2x2.5mm2 5m с коннектором (для ML6651 ML6691 ML6693) / DC 2x2.5mm2 5m -2шт | шт
64 | CSNW004410 | Магазин модулей доступа ML 6692, в комплекте с NPU 1002, RMM, PFU 1201, FAU 1201, крепеж для стойки / ML 6692 Config 1¦¦¦ | Магазин ML6692, аналог 20p(в процессорной плате магазина PNM1002 есть встроенный MMU c 2-я несущими(сдвоенная плата для 1+0,2+0(2 входа) На складе 3006R(модер-я РРЛ) Выписывать для модернизаций и монтажа РРЛ пролетов Осталось 29шт | К магазину ML6692 доп-но выписывается MMU1002(KZG0700009) -1шт,резервный PFU1201(KZG9900079) -1шт; Внимание! CLNW002775 Кабель питания 2x2.5mm2, 5m с коннектором (для ML6692) отсутствуют на ЦС,их необходимо получать в регионе. Коммуникация от Вячеслава Висливского: Кабель питания для ML6692 регион должен выдать сам, коммуникация от меня по этому поводу была. | шт
290 | CSNW005126 | Модуль 3910 BBU ¦ BBU3910 Box¦ Huawei ¦ 02310VTE ¦ WD2M048BBU10 | BBU3910(в комплекте есть платы UPEUd(в нем также есть порты для расшивки аварий), FAN,) Выписывать в первую очередь | Выписывать для новых позиций Осталось 37шт | шт
281 | CSNW005128 | Модуль 5900 BBU ¦ BBU5900 Box¦ Huawei ¦ 02311VFF ¦ WD2M0BBU5900¦¦¦ | BBU5900 В комплекте: Комплект материалов MPE, вспомогательные материалы для сайта BBU5900 -2шт, Кабель питания,0.7m,Blue/Black - 1шт, Одиночный кабель, прямой сквозной кабель,10,00 м,MP8-I, -1шт | Выписывать по 1шт на БС | шт
288 | CSNW005128 | Модуль 5900 BBU ¦BBU5900 Box¦ Huawei ¦ 02311VFF ¦ WD2M0BBU5900 | BBU5900(в комплекте есть платы UPEUe(в нем также есть порты для расшивки аварий), FAN,) | С BBU5900 выписывать CSNW015434 Модуль интерфейсный для BBU5900 - 1шт | шт
70 | CSNW005148 | Модуль ETU 1001 / ETU 1001¦¦¦ | ETU 1001 Осталось 9шт на складе 3006R(модер-я РРЛ) Выписывать для модернизаций и монтажа РРЛ пролетов | Выписывать на расширение для магазина ML6692 если указано в ПП | шт
133 | CLNW005149 | Модуль ETU2 B¦¦¦ | Выписывать со склада 3001Z(ЗИП) | Выписывать в первую очередь | шт
71 | CLNW011331 | Модуль LTU 1002/LTU 1002¦¦¦ | LTU 1002 Осталось 6шт на складе 3006R(модер-я РРЛ) Выписывать для модернизаций и монтажа РРЛ пролетов | Выписывать на расширение для магазина ML6692 если указано в ПП | шт
134 | CSNW005201 | Модуль антенны ANTm A 0.6 24/26 High Performance / High Performance Cross-Polarization¦¦¦ | Осталось 1шт На складе 3001R(роллаут) Выписывать для роллаута(ген.подр.позиции) | Выписывать в первую очередь | шт
282 | CSNW015434 | Модуль интерфейсный для BBU5900/ Universal Environment Interface control Unit ¦ Huawei ¦ 02311UDV ¦ WD2M0UEIUB00 | Модуль интерфейсный для BBU590 | Выписывать по 1шт к CSNW005128 Модуль BBU5900 | шт
289 | CSNW015434 | Модуль интерфейсный для BBU5900/ Universal Environment Interface control Unit ¦ Huawei ¦ 02311UDV ¦ WD2M0UEIUB00 | Модуль интерфейсный для BBU590 | Выписывать по 1шт к CSNW005128 Модуль BBU5900 | шт
67 | CSNW005316 | Модуль модема MMU 1002 / MMU 1002¦¦¦ | MMU 1002 На складе 3001R(роллаут) Осталось 65шт На складе 3006R(модер-я РРЛ) Выписывать для модернизаций и монтажа РРЛ пролетов Осталось 17шт | Выписывать на расширение для магазина ML 6655, ML6692 если указано в ПП | шт
132 | CSNW005320 | Модуль модема MMU2 K/MMU2 K¦¦¦ | MMU2 K Выписывать со склада 3001Z(ЗИП) | Выписывать для модернизаций и магазинов 6р,20р | шт
65 | CSNW005323 | Модуль модема MMU3 A / MMU3 A¦¦¦ | Радиомодем, вместо MMU2K На складе 3006R(модер-я РРЛ) Выписывать для модернизаций и монтажа РРЛ пролетов | Выписывать на новые хопы 1+0,2+0,модернизацию 2+0 | шт
66 | CSNW005324 | Модуль модема MMU4 A / MMU4 A¦¦¦ | Радиомодем с 2-мя несущими На складе 3001R(роллаут) Осталось 3шт | Выписывать для новых сайтов 1+0(1шт на ответную часть РРЛ) | шт
73 | CSNW005475 | Модуль процессорный NPU 1002 / NPU 1002 | NPU 1002 Осталось 2шт На складе 3006R(модер-я РРЛ) Выписывать для модернизаций и монтажа РРЛ пролетов Также,осталось 11шт На складе 3001Z(ЗИП) |  | шт
69 | CSNW005477 | Модуль процессорный NPU1 D / NPU1 D Kit¦¦¦ | NPU1 D Осталось 4шт На складе 3001Z(ЗИП) | Выписывать при необходимости есл указано в ПП | шт
74 | CSNW000058 | Модуль процессорный NPU1005 | NPU1005 Осталось 6шт на складе 3006R(модер-я РРЛ) Выписывать для модернизаций и монтажа РРЛ пролетов |  | шт
395 | CSNW005526 | Модуль Управления ASIB ¦ ASIB AirScale Common ¦ Nokia ¦ 473764A¦¦¦ | Плата управления ASIB (модуль распределения питания) | Выписывать 1 шт для KZU0100001 шасси AMIA системного модуля при расширении емкости выписывается 2шт. | шт
295 | CLNW005553 | Модуль электропитания для BBU/Power and Environment interface Unit(-48V)¦ WD2M00PEIUD2¦¦02310SFM=UPEUd | UPEUd2 | Выписывать только на четырехдиапазонные БС(UMTS2100,LTE800,LTE1800/2100) | шт
324 | CLNW005553 | Модуль электропитания для BBU/Power and Environment interface Unit(-48V)¦ WD2M00PEIUD2¦¦02310SFM=UPEUd | UPEUd2 | Выписывать только на четырехдиапазонные БС(UMTS2100,LTE800,LTE1800/2100) | шт
228 | CSNW005966 | Наружный блок RTN XMC 26G -3E 1008MHz поддиапазон A Верхний сайт 25557MHz 25893MHz 24549MHz 24885MHz/Microwave ODU RTN XMC 26G -3E High site H 25557MHz 25893MHz 24549MHz 24885MHz 1008MHz Sub Band A 25557MHz 25893MHz | 26G поддиапазон A,верхний На складе 3001R(роллаут) Выписывать на ген.подряд Осталось 5шт На складе 3006R(мод-я РРЛ) Выписывать для модернизаций и монтажа РРЛ пролетов Осталось 16шт | Обязательно выписывать 1шт на ODU - KZ10015450 Комплект инсталляционных материалов для наружных блоков IF | шт
227 | CSNW005967 | Наружный блок RTN XMC 26G -3E 1008MHz поддиапазон A Нижний сайт H 24549MHz 24885MHz 25557MHz 25893MHz/Microwave ODU RTN XMC 26G -3E Low site H 24549MHz 24885MHz 25557MHz 25893MHz 1008MHz Sub Band A 24549MHz 24885MHz | 26G поддиапазон A,нижний На складе 3001R(роллаут) Выписывать на ген.подряд Осталось 5шт На складе 3006R(мод-я РРЛ) Выписывать для модернизаций и монтажа РРЛ пролетов Осталось 16шт | Обязательно выписывать 1шт на ODU - KZ10015450 Комплект инсталляционных материалов для наружных блоков IF | шт
217 | CSNW005968 | Наружный блок, RTN XMC,13G,-2, 266MHz,поддиапазон C,Нижний сайт, H,12751MHz, 12891MHz, без док., с комплектом инсталляционных материалов¦¦¦ | 13G поддиапазон С,нижний Осталось 1шт На складе 3006R(мод-я РРЛ) Выписывать для модернизаций и монтажа РРЛ пролетов | Осталось 1шт Выписывать в первую очередь | шт
171 | CSNW007221 | Плата Gigabit Ethernet с функцией коммутации 4*GE(SFP/RJ45)+2*FE(RJ45) / 4*GE(SFP/RJ45)+2*FE(RJ45) Gigabit Ethernet Board with switch function¦¦¦ | Для магазинов RTN950,RTN980 125шт -На складе 3001R(роллаут) Выписывать для роллаута(ген.подр.позиции) , 194шт - На складе 3006R(роллаут) Выписывать для модернизаций и монтажа РРЛ пролетов | В ПП обозначена как EM6 (к плате обязательно выписывать CLNW012328 Оптический функциональный модуль, модуль 1000BASE-T-SFP, электрический модуль RJ45 - 1шт) | шт
175 | CSNW007221 | Плата Gigabit Ethernet с функцией коммутации 4*GE(SFP/RJ45)+2*FE(RJ45) / 4*GE(SFP/RJ45)+2*FE(RJ45) Gigabit Ethernet Board with switch function¦¦¦ | Для магазинов RTN950,RTN980 125шт -На складе 3006R(мод-я РРЛ) Выписывать для модернизаций и монтажа РРЛ пролетов; 194шт - На складе 3001R(роллаут) Выписывать для роллаута(ген.подр.позиции) | В ПП обозначена как EM6 | шт
174 | CLNW012420 | Плата контроля и кросс коммутации для Optix RTN 980, SLB3CSHNU/'OptiX RTN 980 SLB3CSHNU Nodal System Control and Cross-connect Board | Плата CSHNU для магазина RTN980 На складе 3006R(мод-я РРЛ) Выписывать для модернизаций и монтажа РРЛ пролетов 9шт На складе 3001R(роллаут) Выписывать для роллаута(ген.подр.позиции) 9шт |  | шт
72 | CSNW007378 | Плата крос коммутации PNM 1002 (для ML6655) / PNM 1002 - PNM board PFU, NPU, 2xMMU | PNM 1002 (для ML6655) Осталось 15шт На складе 3001Z(ЗИП) | Выписывать для магазина ML6655 при необходимости если указано в ПП | шт
181 | CLNW007439 | Плата оптического интерфейса для РРЛ Huawei RTN 900 2xSTM-1 Optical Interface Board(S-1.1,LC/PC) |  | Имеется на складе 3001Z(ЗИП) - 9шт | шт
170 | CSNW007517 | Плата системного контроля и кросс коммутации TDM/Hybrid/Packet/TDM/Hybrid/Packet system control and Cross-connect Board¦¦¦ | Плата CSHU для магазина RTN950 119шт -На складе 3001R(роллаут) Выписывать для роллаута(ген.подр.позиции); 9шт -На складе 3006R(роллаут) Выписывать для модернизаций и монтажа РРЛ пролетов |  | шт
176 | CSNW007543 | Плата универсальная IF (ПЧ)/Versatile IF Board¦¦¦ | Плата ISV3 582шт -На складе 3001R(роллаут); 297шт -На складе 3006R(мод-я РРЛ) |  | шт
263 | CSNW008026 | Радиоблок, RTN 380, 81G, -3, поддиапазон А, Верхний сайт, S, 81000MHz, 86000MHz, без док., с комплектом инсталляционных материалов/RTN 380, 81G,-3,F81210000AHA,10000MHz,Sub Band A,High site,S,81000MHz,86000MHz,POE,4,Without doc,WR-12,H01¦¦¦ | Радиоблок, RTN 380, 81G, -3, поддиапазон А, Верхний сайт, | Выписывать по 2шт на хоп Осталось 1шт На складе 3006R(мод-я РРЛ) Выписывать для модернизаций и монтажа РРЛ пролетов, Осталось 5шт(на 3001Z) | шт
262 | CSNW008027 | Радиоблок, RTN 380, 81G, -3, поддиапазон А, Нижний сайт, S, 71000MHz, 76000MHz, без док., с комплектом инсталляционных материалов/RTN 380, 81G,-3,F81210000ALA,10000MHz,Sub Band A,Low site,S,71000MHz,76000MHz,POE, 4,Without doc,WR-12,H01¦¦¦ | Радиоблок, RTN 380, 81G, -3, поддиапазон А, Нижний сайт | Выписывать по 2шт на хоп Осталось 2шт На складе 3006R(мод-я РРЛ) Выписывать для модернизаций и монтажа РРЛ пролетов, Осталось 5шт(на 3001Z) | шт
284 | CSNW008043 | Радиомодуль ¦ RRU5251 for Multi-Mode 2300MHz~2400MHz(4*50W) ¦ Huawei ¦ 02312KYA ¦ WD5MPRUHJ804¦¦¦ | RRU5251(2300) c маленьким разъемом 4.3(4 входа) Осталось 4шт на 3001Z(ЗИП) | Выписывать по 1шт на сектор | шт
313 | CSNW008053 | Радиомодуль ¦RRU5501 for Multi-mode 1800MHz~2100MHz (4T4R*2, 4*60W) ¦ Huawei ¦ 02311VMD ¦ WD5MBW5501GB¦¦¦ | RRU5501(двухдиапазонный 1800/2100) c 4 маленькими разъемами 4.3-10 К передатчику выписывается: CLNW006453 - оптика 100м SM(синглмод) -1шт; CSNW000244 - SFP+,1310nm,9.8G LC,SM,1.4km(синглмод) -2шт | Выписывать согласно проекта | шт
323 | CSNW008053 | Радиомодуль ¦RRU5501 for Multi-mode 1800MHz~2100MHz (4T4R*2, 4*60W) ¦ Huawei ¦ 02311VMD ¦ WD5MBW5501GB¦¦¦ | RRU5501(двухдиапазонный 1800/2100) c 4 маленькими разъемами 4.3-10 К передатчику выписывается: CLNW006453 - оптика 100м SM(синглмод) -1шт; CSNW000244 - SFP+,1310nm,9.8G LC,SM,1.4km(синглмод) -2шт | Выписывать согласно проекта | шт
115 | CSNW008058 | Радиомодуль 6363 7/14H / MINI-LINK 6363 7/14H | RAU ML6363 7ГГц/14H(верхний диапазон) Осталось 1шт На складе 3001R(роллаут) Выписывать для роллаута(ген.подр.позиции) Осталось 24шт На складе 3006R(модер-я РРЛ) Выписывать для модернизаций и монтажа РРЛ пролетов | Обязательно выписывать к RAU ML6363 по 1шт компл. заземл.16мм(KZ10015699) | шт
117 | CSNW008060 | Радиомодуль 6363 7/33H / MINI-LINK 6363 7/33H | RAU ML6363 7ГГц/33H(верхний диапазон) Осталось 41шт На складе 3006R(модер-я РРЛ) Выписывать для модернизаций и монтажа РРЛ пролетов | Обязательно выписывать к RAU ML6363 по 1шт компл. заземл.16мм(KZ10015699) | шт
116 | CSNW008061 | Радиомодуль 6363 7/33L / MINI-LINK 6363 7/33L | RAU ML6363 7ГГц/33L(нижний диапазон) Осталось 42шт На складе 3006R(модер-я РРЛ) Выписывать для модернизаций и монтажа РРЛ пролетов | Обязательно выписывать к RAU ML6363 по 1шт компл. заземл.16мм(KZ10015699) | шт
119 | CSNW008062 | Радиомодуль 6363 7/34H / MINI-LINK 6363 7/34H | RAU ML6363 7ГГц/34H(верхний диапазон) Осталось 2шт На складе 3001R(роллаут) Выписывать для роллаута(ген.подр.позиции) Осталось 26шт На складе 3006R(модер-я РРЛ) Выписывать для модернизаций и монтажа РРЛ пролетов | Обязательно выписывать к RAU ML6363 по 1шт компл. заземл.16мм(KZ10015699) | шт
118 | CSNW008063 | Радиомодуль 6363 7/34L / MINI-LINK 6363 7/34L | RAU ML6363 7ГГц/34L(нижний диапазон) Осталось 2шт На складе 3001R(роллаут) Выписывать для роллаута(ген.подр.позиции) Осталось 26шт На складе 3006R(модер-я РРЛ) Выписывать для модернизаций и монтажа РРЛ пролетов | Обязательно выписывать к RAU ML6363 по 1шт компл. заземл.16мм(KZ10015699) | шт
121 | CSNW008064 | Радиомодуль 6363 7/81H / MINI-LINK 6363 7/81H | RAU ML6363 7ГГц/81H(верхний диапазон) Осталось 3шт На складе 3001R(роллаут) Выписывать для роллаута(ген.подр.позиции) Осталось 26шт На складе 3006R(модер-я РРЛ) Выписывать для модернизаций и монтажа РРЛ пролетов | Обязательно выписывать к RAU ML6363 по 1шт компл. заземл.16мм(KZ10015699) | шт
120 | CSNW008065 | Радиомодуль 6363 7/81L / MINI-LINK 6363 7/81L | RAU ML6363 7ГГц/81L(нижний диапазон) Осталось 3шт На складе 3001R(роллаут) Выписывать для роллаута(ген.подр.позиции) Осталось 30шт На складе 3006R(модер-я РРЛ) Выписывать для модернизаций и монтажа РРЛ пролетов | Обязательно выписывать к RAU ML6363 по 1шт компл. заземл.16мм(KZ10015699) | шт
123 | CSNW008066 | Радиомодуль 6363 8/11H / MINI-LINK 6363 8/11H | RAU ML6363 8ГГц/11H(верхний диапазон) Осталось 21шт На складе 3006R(модер-я РРЛ) Выписывать для модернизаций и монтажа РРЛ пролетов | Обязательно выписывать к RAU ML6363 по 1шт компл. заземл.16мм(KZ10015699) | шт
122 | CSNW008067 | Радиомодуль 6363 8/11L / MINI-LINK 6363 8/11L | RAU ML6363 8ГГц/11L(нижний диапазон) Осталось 21шт На складе 3006R(модер-я РРЛ) Выписывать для модернизаций и монтажа РРЛ пролетов | Обязательно выписывать к RAU ML6363 по 1шт компл. заземл.16мм(KZ10015699) | шт
149 | CSNW008070 | Радиомодуль ML 6352 80/21H / MINI-LINK 6352 80/21H¦¦¦ | RAU ML6352 80ГГц/021Н(верхний диапазон) На складе 3006R(модер-я РРЛ) Выписывать для модернизаций и монтажа РРЛ пролетов Осталось 16шт | Выписывать в первую очередь | шт
148 | CSNW008071 | Радиомодуль ML 6352 80/21L / MINI-LINK 6352 80/21L¦¦¦ | RAU ML6352 80ГГц/021L(нижний диапазон) На складе 3006R(модер-я РРЛ) Выписывать для модернизаций и монтажа РРЛ пролетов Осталось 17шт | Выписывать в первую очередь | шт
107 | CSNW008073 | Радиомодуль ML 6363 13/01L / MINI-LINK 6363 13/01L¦¦¦ | RAU ML6363 13ГГц/01L(нижний диапазон) Осталось 2шт На складе 3006R(модер-я РРЛ) | Обязательно выписывать к RAU ML6363 по 1шт компл. заземл.16мм(KZ10015699) | шт
109 | CSNW008074 | Радиомодуль ML 6363 13/03H /MINI-LINK 6363 13/03H | RAU ML6363 13ГГц/03Н(верхний диапазон) Осталось 1шт На складе 3001R(роллаут) Выписывать для роллаута(ген.подр.позиции) Осталось 9шт На складе 3006R(модер-я РРЛ) Выписывать для модернизаций и монтажа РРЛ пролетов | Обязательно выписывать к RAU ML6363 по 1шт компл. заземл.16мм(KZ10015699) | шт
108 | CSNW008075 | Радиомодуль ML 6363 13/03L/MINI-LINK 6363 13/03L | RAU ML6363 13ГГц/03L(нижний диапазон) Осталось 2шт На складе 3001R(роллаут) Выписывать для роллаута(ген.подр.позиции) Осталось 7шт На складе 3006R(модер-я РРЛ) Выписывать для модернизаций и монтажа РРЛ пролетов | Обязательно выписывать к RAU ML6363 по 1шт компл. заземл.16мм(KZ10015699) | шт
104 | CSNW008076 | Радиомодуль ML 6363 23/02H / MINI-LINK 6363 23/02H¦¦¦ | RAU ML6363 23ГГц/02Н(верхний диапазон) Осталось 71шт На складе 3006R(модер-я РРЛ)Выписывать для модернизаций и монтажа РРЛ пролетов Осталось 20шт На складе 3001R(роллаут) Выписывать для роллаута(ген.подр.позиции) | Обязательно выписывать к RAU ML6363 по 1шт компл. заземл.16мм(KZ10015699) | шт
147 | CSNW008076 | Радиомодуль ML 6363 23/02H / MINI-LINK 6363 23/02H¦¦¦ | RAU ML6363 23ГГц/02Н(верхний диапазон) Осталось 20шт На складе 3006R(модер-я РРЛ)Выписывать для модернизаций и монтажа РРЛ пролетов Осталось 71шт На складе 3001R(роллаут) Выписывать для роллаута(ген.подр.позиции) | Обязательно выписывать к RAU ML6363 по 1шт компл. заземл.16мм(KZ10015699) | шт
103 | CSNW008077 | Радиомодуль ML 6363 23/02L / MINI-LINK 6363 23/02L¦¦¦ | RAU ML6363 23ГГц/02L(нижний диапазон) Осталось 66шт На складе 3006R(модер-я РРЛ)Выписывать для модернизаций и монтажа РРЛ пролетов Осталось 23шт На складе 3001R(роллаут) Выписывать для роллаута(ген.подр.позиции) | Обязательно выписывать к RAU ML6363 по 1шт компл. заземл.16мм(KZ10015699) | шт
146 | CSNW008077 | Радиомодуль ML 6363 23/02L / MINI-LINK 6363 23/02L¦¦¦ | RAU ML6363 23ГГц/02L(нижний диапазон) Осталось 23шт На складе 3006R(модер-я РРЛ)Выписывать для модернизаций и монтажа РРЛ пролетов Осталось 66шт На складе 3001R(роллаут) Выписывать для роллаута(ген.подр.позиции) | Обязательно выписывать к RAU ML6363 по 1шт компл. заземл.16мм(KZ10015699) | шт
106 | CSNW008078 | Радиомодуль ML 6363 26/01H / MINI-LINK 6363 26/01H¦¦¦ | RAU ML6363 26ГГц/01H(верхний диапазон) Осталось 37шт На складе 3006R(модер-я РРЛ)Выписывать для модернизаций и монтажа РРЛ пролетов Осталось 10шт На складе 3001R(роллаут) Выписывать для роллаута(ген.подр.позиции) | Обязательно выписывать к RAU ML6363 по 1шт компл. заземл.16мм(KZ10015699) | шт
105 | CSNW008079 | Радиомодуль ML 6363 26/01L / MINI-LINK 6363 26/01L¦¦¦ | RAU ML6363 26ГГц/01L(нижний диапазон) Осталось 42шт На складе 3006R(модер-я РРЛ)Выписывать для модернизаций и монтажа РРЛ пролетов Осталось 10шт На складе 3001R(роллаут) Выписывать для роллаута(ген.подр.позиции) | Обязательно выписывать к RAU ML6363 по 1шт компл. заземл.16мм(KZ10015699) | шт
98 | CSNW008080 | Радиомодуль ML 6363 32/11H / MINI-LINK 6363 32/11H¦¦¦ | RAU ML6363 32ГГц/11H(верхний диапазон) Осталось 10шт на складе 3001R(роллаут) Выписывать для роллаута(ген.подр.позиции) Осталось 2шт на складе 3006R(модер-я РРЛ) Выписывать для модернизаций и монтажа РРЛ пролетов | Обязательно выписывать к RAU ML6363 по 1шт компл. заземл.16мм(KZ10015699) | шт
97 | CSNW008081 | Радиомодуль ML 6363 32/11L / MINI-LINK 6363 32/11L¦¦¦ | RAU ML6363 32ГГц/11L(нижний диапазон) Осталось 10шт на складе 3001R(роллаут) Выписывать для роллаута(ген.подр.позиции) Осталось 2шт на складе 3006R(модер-я РРЛ) Выписывать для модернизаций и монтажа РРЛ пролетов | Обязательно выписывать к RAU ML6363 по 1шт компл. заземл.16мм(KZ10015699) | шт
100 | CSNW008082 | Радиомодуль ML 6363 38/11H / MINI-LINK 6363 38/11H | RAU ML6363 38ГГц/11H(верхний диапазон) Осталось 3шт на складе 3001R(роллаут) Выписывать для роллаута(ген.подр.позиции) Осталось 8шт на складе 3006R(модер-я РРЛ) Выписывать для модернизаций и монтажа РРЛ пролетов | Обязательно выписывать к RAU ML6363 по 1шт компл. заземл.16мм(KZ10015699) | шт
99 | CSNW008083 | Радиомодуль ML 6363 38/11L / MINI-LINK 6363 38/11L | RAU ML6363 38ГГц/11L(нижний диапазон) Осталось 2шт на складе 3001R(роллаут) Выписывать для роллаута(ген.подр.позиции) Осталось 8шт на складе 3006R(модер-я РРЛ) Выписывать для модернизаций и монтажа РРЛ пролетов | Обязательно выписывать к RAU ML6363 по 1шт компл. заземл.16мм(KZ10015699) | шт
101 | CSNW008084 | Радиомодуль ML 6363 42/01L / MINI-LINK 6363 42/01L¦¦¦ | RAU ML6363 42ГГц/01L(нижний диапазон) Осталось 70шт на складе 3001R(роллаут) Выписывать для роллаута(ген.подр.позиции) Осталось 13шт на складе 3006R(модер-я РРЛ) Выписывать для модернизаций и монтажа РРЛ пролетов | Обязательно выписывать к RAU ML6363 по 1шт компл. заземл.16мм(KZ10015699) | шт
111 | CSNW008054 | Радиомодуль ML 6363 6U/21H / MINI-LINK 6363 6U/21H | RAU ML6363 6UГГц/21H(верхний диапазон) Осталось 3шт На складе 3001R(роллаут) Выписывать для роллаута(ген.подр.позиции) Осталось 15шт На складе 3006R(модер-я РРЛ) Выписывать для модернизаций и монтажа РРЛ пролетов | Обязательно выписывать к RAU ML6363 по 1шт компл. заземл.16мм(KZ10015699) | шт
110 | CSNW008055 | Радиомодуль ML 6363 6U/21L / MINI-LINK 6363 6U/21L | RAU ML6363 6UГГц/21L(нижний диапазон) Осталось 3шт На складе 3001R(роллаут) Выписывать для роллаута(ген.подр.позиции) Осталось 13шт На складе 3006R(модер-я РРЛ) Выписывать для модернизаций и монтажа РРЛ пролетов | Обязательно выписывать к RAU ML6363 по 1шт компл. заземл.16мм(KZ10015699) | шт
113 | CSNW008056 | Радиомодуль ML 6363 6U/23H / MINI-LINK 6363 6U/23H | RAU ML6363 6UГГц/23H(верхний диапазон) Осталось 1шт На складе 3001R(роллаут) Выписывать для роллаута(ген.подр.позиции) Осталось 22шт На складе 3006R(модер-я РРЛ) Выписывать для модернизаций и монтажа РРЛ пролетов | Обязательно выписывать к RAU ML6363 по 1шт компл. заземл.16мм(KZ10015699) | шт
112 | CSNW008057 | Радиомодуль ML 6363 6U/23L / MINI-LINK 6363 6U/23L | RAU ML6363 6UГГц/23L(нижний диапазон) Осталось 1шт На складе 3001R(роллаут) Выписывать для роллаута(ген.подр.позиции) Осталось 23шт На складе 3006R(модер-я РРЛ) Выписывать для модернизаций и монтажа РРЛ пролетов | Обязательно выписывать к RAU ML6363 по 1шт компл. заземл.16мм(KZ10015699) | шт
114 | CSNW008059 | Радиомодуль ML 6363 7/14L / MINI-LINK 6363 7/14L | RAU ML6363 7ГГц/14L(нижний диапазон) Осталось 1шт На складе 3001R(роллаут) Выписывать для роллаута(ген.подр.позиции) Осталось 22шт На складе 3006R(модер-я РРЛ) Выписывать для модернизаций и монтажа РРЛ пролетов | Обязательно выписывать к RAU ML6363 по 1шт компл. заземл.16мм(KZ10015699) | шт
102 | CSNW008085 | Радиомодуль ML6363 42/01H / MINI-LINK 6363 42/01H¦¦¦ | RAU ML6363 42ГГц/01H(верхний диапазон) Осталось 69шт на складе 3001R(роллаут) Выписывать для роллаута(ген.подр.позиции) Осталось 14шт на складе 3006R(модер-я РРЛ) Выписывать для модернизаций и монтажа РРЛ пролетов | Обязательно выписывать к RAU ML6363 по 1шт компл. заземл.16мм(KZ10015699) | шт
135 | CSNW008118 | Радиомодуль RAU2 X 6U/A21 Kомплект/ RAU2 X 6U/A21 Kit¦¦¦ | Выписывать со склада 3001Z(ЗИП) Осталось 4шт | Выписывать в первую очередь | шт
136 | CSNW008119 | Радиомодуль RAU2 X 6U/A25 Kомплект/ RAU2 X 6U/A25 Kit¦¦¦ | Выписывать со склада 3001Z(ЗИП) Осталось 2шт | Выписывать в первую очередь | шт
138 | CSNW008126 | Радиомодуль RAU2 X 7/A33 High Power, комплект / RAU2 X 7/A33 High Power Kit¦¦¦ | Выписывать со склада 3001Z(ЗИП) Осталось 2шт | Выписывать в первую очередь | шт
139 | CSNW008131 | Радиомодуль RAU2 X 7/A37, комплект / RAU2 X 7/A37 Kit¦¦¦ | Выписывать со склада 3001Z(ЗИП) Осталось 6шт |  | шт
45 | CLNW008185 | Разветвитель мощности ¦ Huawei ¦ HAT0727N300L-06/ Cavity Coupler,10dB,698-2700MHz,300W,NF,IM3:<=-150dBc@2x43dBm,Indoor or Outdoor¦¦¦ |  | Осталось 22шт | шт
187 | CSNW008424 | РРЛ антенна A32D03MS-3NX 32G 300мм UHP-M двухполяризационная раздельной установки 39dBi 1.8deg 30dB с док.на англ. Языке C3/'Microwave Antenna A32D03MS-3NX 32G 300mm UHP-M Dual Polarization Separate Mount 39dBi 1.8deg 30dB | РРЛ антенна 32G, 300мм UHP-M (Хуавей) | На складе 3001R(роллаут) Выписывать для роллаута(ген.подр.позиции) Осталось 148шт На складе 3006R(мод-я РРЛ) Выписывать для модернизаций и монтажа РРЛ пролетов Осталось 21шт | шт
241 | CLNW008432 | РРЛ компонент разветвитель 18G UBR220 6dB XMC-3 с докум. на англ. языке/ Microwave Accessory Coupler 18G UBR220 6dB XMC-3 With English doc | сплиттер 18G,6dB | Выписывать для роллаута(ген.подр.позиции) | шт
240 | CLNW008429 | РРЛ компонент, разветвитель 13G, UBR120, 3dB XMC, с докум. на англ. языке / Microwave Accessory, Coupler, 13G, UBR120, 3dB XMC, With English doc¦¦¦ | Сплиттер 13G | Выписывать в первую очередь | шт
243 | CSNW008430 | РРЛ компонент, разветвитель 18G, UBR220, 3dB XMC, с докум. на англ. Языке/Microware Accessory, Coupler, 18G, UBR220, 3dB XMC,With English doc | сплиттер 18G,3dB На складе 3006R(мод-я РРЛ) Выписывать для модернизаций и монтажа РРЛ пролетов | Выписывать в первую очередь для модернизации и монтажа РРЛ | шт
242 | CLNW008431 | РРЛ компонент, разветвитель 18G, UBR220, 3dB XMC-3, с докум. на англ. языке / Microwave Accessory, Coupler, 18G, UBR220, 3dB XMC-3, With English doc¦¦¦ | сплиттер 18G,3dB(Сплиттер некорректный,перед выпиской сверяться по хар-ке с ПП и согласовывать с инженером по трансмиссии филиала) На складе 3006R(мод-я РРЛ) |  | шт
244 | CSNW15588 | РРЛ компонент, разветвитель 23G, UBR220, 3dB XMC, с докум. на англ. языке /Microwave Accessory,Coupler,23G,UBR220,3dB XMC,With English doc | сплиттер 23G,РРЛ Хуавей На складе 3006R(мод-я РРЛ) Выписывать для модернизаций и монтажа РРЛ пролетов |  | шт
245 | CLNW008433 | РРЛ компонент, разветвитель 26G, UBR220, 3dB XMC, с докум. на англ. языке / Microwave Accessory, Coupler, 26G, UBR220, 3dB XMC, With English doc¦¦¦ | Сплиттер 26G,РРЛ Хуавей На складе 3006R(мод-я РРЛ) и 3001R(роллаут) | На складе 3001R Выписывать для роллаута(ген.подр.позиции) Осталось 44шт На складе 3006R(мод-я РРЛ) Выписывать для модернизаций и монтажа РРЛ пролетов Осталось 67шт | шт
238 | CLNW008434 | РРЛ компонент, разветвитель 6G,UDR70,3dB XMC, с докум. на англ. языке / Microwave Accessory, Coupler, 6G, UDR70, 3dB XMC, With English doc¦¦¦ | Сплиттер 6G Осталось 73шт На складе 3006R(мод-я РРЛ) Выписывать для модернизаций и монтажа РРЛ пролетов. Осталось 2шт На складе 3001R(роллаут) Выписывать для роллаута(ген.подр.позиции) | Выписывать в первую очередь | шт
246 | CLNW008437 | РРЛ компонент, разветвитель, 32G, UBR320, 3dB XMC, с докум. на англ. Языке / Microwave Accessory,Coupler,32G,UBR320,3dB XMC,With English doc | Сплиттер 32G,РРЛ Хуавей На складе 3001R(роллаут) Выписывать для роллаута(ген.подр.позиции) | Выписывать для роллаута(ген.подр.позиции) | шт
247 | CLNW008438 | РРЛ компонент, разветвитель, 32G, UBR320, 3dB XMC, с докум. на англ. Языке/'Microwave Accessory,Coupler,32G,UBR220,3dB XMC,With English doc | Cплиттер 32G,РРЛ Хуавей На складе 3006R(мод-я РРЛ) и 3001R(роллаут) | На складе 3001R Выписывать для роллаута(ген.подр.позиции) Осталось 98шт На складе 3006R(мод-я РРЛ) Выписывать для модернизаций и монтажа РРЛ пролетов Осталось 257шт | шт
239 | CLNW008439 | РРЛ компонент, разветвитель, 7&8G, UBR84, 3dB XMC, с докум. на англ. языке / Microwave Accessory, Coupler, 7&8G, UBR84, 3dB XMC, With English doc¦¦¦ | Сплиттер 7/8G | Выписывать в первую очередь | шт
446 | CSNW015470 | Система питания 12кВт (в кабинете) / ZTE ZXDU68 S301(V5.0) 12kW DC Power System | ИБП индор 12кВт для роллаута Выписывать когда закончатся ИБП Smart SYS(CSNW15533) | к ИБП индор 12кВт выписывать по 4шт CSNW015487 Аккумуляторная батарея Leoch-LPF12-190 | шт
447 | CSNW015484 | Система питания наружного исполнения 48В, ODC 148 12104ACHA01/ Outdoor Power System 48V, ODC 148 12104ACHA01 | ИБП аутдор высотой 2м (Beijing Dynamic Power) Выписывать только для роллаутных позиций Осталось 31шт | к ИБП аутдор выписывать по 4шт CSNW015487 Аккумуляторная батарея Leoch, FT12-190 | шт
95 | CLNW009404 | Сплитер IPS3 6 симетричный / IPS3 6 Sym | На складе 3006R(модер-я РРЛ) Выписывать для модернизаций и монтажа РРЛ пролетов | Выписывать для модернизации и больших конфигураций если указано в ПП Осталось 34шт на складе 3006R(модер-я РРЛ) Выписывать для модернизаций и монтажа РРЛ пролетов | шт
96 | CLNW009405 | Сплитер IPS3 7/8 симетричный / IPS3 7/8 Sym | На складе 3006R(модер-я РРЛ) Выписывать для модернизаций и монтажа РРЛ пролетов | Выписывать для модернизации и больших конфигураций если указано в ПП Осталось 8шт на складе 3006R(модер-я РРЛ) Выписывать для модернизаций и монтажа РРЛ пролетов | шт
137 | CLNW009407 | Сплиттер IPS2 6 Sym / Splitter IPS2 6 Sym¦¦¦ | Выписывать со склада 3001Z(ЗИП) | Выписывать в первую очередь | шт
2 | CLNW011952 | Стойка 19 дюйм 42 HU со стеновым креплением ¦¦¦ |  | Выписывать в первую очередь Осталось 20шт | шт
294 | CSNW015435 | Универсальный Блок обработки базовых частот g1a ¦ Universal Baseband Processing Unit g1a ¦ Huawei ¦ 03050BYF ¦ WD2DUBBPG1A0 | UBBPg1a | Выписывать согласно конфигурации БС | шт
314 | CSNW015435 | Универсальный Блок обработки базовых частот g1a ¦ Universal Baseband Processing Unit g1a ¦ Huawei ¦ 03050BYF ¦ WD2DUBBPG1A0 | UBBPg1a | Выписывать согласно конфигурации БС | шт
322 | CSNW015435 | Универсальный Блок обработки базовых частот g1a ¦ Universal Baseband Processing Unit g1a ¦ Huawei ¦ 03050BYF ¦ WD2DUBBPG1A0 | UBBPg1a | Выписывать согласно конфигурации БС | шт
344 | CSNW015435 | Универсальный Блок обработки базовых частот g1a ¦ Universal Baseband Processing Unit g1a ¦ Huawei ¦ 03050BYF ¦ WD2DUBBPG1A0 | UBBPg1a | Выписывать согласно конфигурации БС | шт
354 | CSNW015435 | Универсальный Блок обработки базовых частот g1a ¦ Universal Baseband Processing Unit g1a ¦ Huawei ¦ 03050BYF ¦ WD2DUBBPG1A0 | UBBPg1a | Выписывать согласно конфигурации БС | шт
365 | CSNW015435 | Универсальный Блок обработки базовых частот g1a ¦ Universal Baseband Processing Unit g1a ¦ Huawei ¦ 03050BYF ¦ WD2DUBBPG1A0 | UBBPg1a | Выписывать согласно конфигурации БС | шт
394 | CSNW010598 | Шасси AMIA системного модуля ¦ AMIA AirScale Subrack ¦ Nokia ¦ 473098A¦¦¦ | Внутренний кабинет AMIA AirScale Subrack | Выписывать в зависисмости от кофигурации согласно проекта и АВП | шт
169 | CSNW010627 | Шасси для РРЛ Huawei RTN 950, с комплектом инсталяции / RTN 950 Assembly Chassis(-48V) with installation accessories¦¦¦ | Магазин RTN950 127шт -На складе 3001R(роллаут) Выписывать для роллаута(ген.подр.позиции); 9шт -На складе 3006R(роллаут) Выписывать для модернизаций и монтажа РРЛ пролетов | Инсталяция в комплекте | шт
173 | CSNW010632 | Шасси для РРЛ Huawei RTN 980 SLBK1BKPE / Assembling Components SLBK1BKPE RTN 980 Assembly Chassis(-48V)¦¦¦ | Магазин RTN980 9 шт -На складе 3006R(мод-я РРЛ) Выписывать для модернизаций и монтажа РРЛ пролетов; 35шт - На складе 3001R(роллаут) Выписывать для роллаута(ген.подр.позиции) | Инсталяция в комплекте | шт

## Заявка
Раздел | Запасы
1 действие
Подраздел | Управление запасами
Складская организация | K04 | всплывающее окно
Подраздел | Управление количествами для позиции
Подраздел | Создание запроса поставки
Источник поставки | КЗ КАР
Запрошенная дата проведения накладной роботом | 2023-11-08 | дата когда накладная должна быть готова
Запрошенная дата доставки | 2023-11-10 | дата отгрузки со склада
Конечное складское подразделение | BAL_SAYAK
Склад -отправитель | 3006R | всплывающее окно
2 действие
Подраздел | Управление количествами для позиции
Складская организация | K01 | всплывающее окно
Подраздел | Управление запасами
Организация получатель | K04 | всплывающее окно
Подраздел | Управление заказами на перенос
Организация получатель | K04 | всплывающее окно
Подраздел | Изменение заказа на перенос
Тип склад. места | PR | всплывающее окно
Проект | 26000000071 | всплывающее окно
Задача | BAL_Sayak
LOB | 101 | всплывающее окно
Подрядчик | 85008 | всплывающее окно
Маркет | 000 | всплывающее окно
Описание | BAL_Sayak отв. TLD_Kopbirlik, Radix Solution (71) доп.

## Списки
Организация:
K01 | КЗ КАР
K02 | КЗ КАР ДАО
K03 | КЗ КАР ФИКСА
K04 | КЗ КАР МОНТАЖ
K05 | КЗ КАР ОБСЛУЖИВАНИЕ
K06
Организация получатель:
K01 | КЗ КАР
K02 | КЗ КАР ДАО
K03 | КЗ КАР ФИКСА
K04 | КЗ КАР МОНТАЖ
K05 | КЗ КАР ОБСЛУЖИВАНИЕ
K06
Источник (складское подразделение)
3001R
3005R
3001Z
3006R
Тип склад. места
GN | General
PR | Project Related
LOB |  | a
000 | Unassigned
101 | M Standalone
102 | M FMC
103 | M Loans
104 | M Engagement
105 | M Enterprise solutions
106 | M Delivery
107 | M R&D
108 | M BigData
Маркет
000 | Unassigned
101 | M Standalone
102 | M FMC
103 | M Loans
104 | M Engagement
105 | M Enterprise solutions
106 | M Delivery
107 | M R&D
108 | M BigData
Подрядчик:
85008 | Radix Solution
92321 | Аврора Сервис
84805 | АЖИО
82416 | TSA
83932 | ТОО "ZTE KAZAKHSTAN"
106728 | Antares Engineering
89071 | Нокиа Солюшнз
98092 | Логиком
116139 | Alfa Met Service
15597 | Greystont Construction
14858 | Inter Service
Волспроектстрой
ПМБ Стрела
Программа:
26000000014 | Ген подряд. Въезд
26000000015 | FTTB&IPTV
26000000017 | Доп работы
26000000001
26000000003
26000000004
26000000005
26000000056 | Ген подряд. Въезд
26000000071 | Доп работы
окно "Отправка запроса":
XXVKZ Печать внутренней заявки
окно "Отчеты":
Создание внутренних заказов на продажу